## 通信协议
2.4G无线读头通信协议 v2.3 bymhf
一、设备描述：
组网说明：
二、帧格式：
byte00 | byte01 | byte02 | byte03 | byte04 | byte05 | byte06 | byte07 | byte08
帧头 | 源地址 | 目标地址 | 帧类型 | 数据 | 帧尾标志2 | 帧尾标志2 | 帧尾标志3 | 帧尾标志4
0x90 |  |  | Cmd | dat | 0xfe | 0xfc | 0xfe | 0xfc
帧格式说明：
三．读头上传命令到服务器(预留字用于标识数据发出者 网关(0x01),读头(0x02))
0x02：读头上传用户刷卡命令到服务器
0x04: 读头上传确认扣费命令到服务器
0x08: 读头上传本机配置信息到服务器
1. 读头上传用户刷卡命令到服务器:
byte00 | byte01 | byte02 | byte03 | byte04 | byte05 | byte06 | byte07 | byte08 | byte09 | byte10 | byte11 | byte12 | byte13
帧头 | 读头编号 | 网关编号 | 0x02 |  | SN[0] | SN[1] | SN[2] | SN[3] | D1 | 0XFE | 0XFC | 0XFE | 0XFC
0x90 | 源地址 | 目标地址 | 帧类型 | 预留字 | 用户ic卡号 |  |  |  | 记录上传次数 | 帧尾标志
1. 读头上传用户刷卡命令到服务器: byte00: 2. 读头上传确认扣费命令到服务器: | 上币状态： 上币成功(0x00)
byte00 | byte01 | byte02 | byte03 | byte04 | byte05 | byte06 | byte07 | byte08 | byte09 | byte10 | byte11 | byte12 | byte13
帧头 | 读头编号 | 网关编号 | 0x04 |  | SN[0] | SN[1] | SN[2] | SN[3] | ok/failed | 0XFE | 0XFC | 0XFE | 0XFC
0x90 | 源地址 | 目标地址 | 帧类型 | 预留字 | 用户ic卡号 |  |  |  | 上币状态 | 帧尾标志
3. 读头上传本机配置信息到服务器:
byte00 | byte01 | byte02 | byte03 | byte04 | byte05 | byte06 | byte07 | byte08 | byte09 | byte10 | byte11 | byte12
帧头 | 读头编号 | 网关编号 | 0x08 |  |  |  | 0/1 | x*10ms | 0XFE | 0XFC | 0XFE | 0XFC
0x90 | 源地址 | 目标地址 | 帧类型 | 预留字 | 所属网关编号 | 本机读头编号 | 投币口状态 | 上币脉冲宽度 | 帧尾标志
四．服务器下传命令到读头
0xff：服务器下传上币命令到读头
0xfe：服务器下传变更读头id号命令到读头
0xfd：服务器下传变更读头上币参数命令到读头
3. 读头上传本机配置信息到服务器: byte00: 1. 服务器下传上币命令到读头 | [9 empty] | 其中处理结果： 处理成功可以上币(0x01) 处理失败非法卡(0x02) 余额不足(0x03)
byte00 | byte01 | byte02 | byte03 | byte04 | byte05 | byte06 | byte07 | byte08 | byte09 | byte10 | byte11 | byte12 | byte13 | byte14 | byte15 | byte16 | byte17 | byte18 | byte19 | byte20 | byte21
帧头 | 读头编号 | 网关编号 | 0xff |  | SN[0] | SN[1] | SN[2] | SN[3] |  | ye[2] | ye[1] | ye[0] | xf[2] | xf[1] | xf[0] |  |  | 0XFE | 0XFC | 0XFE | 0XFC
0x90 | 源地址 | 目标地址 | 帧类型 | 预留字 | 用户ic卡号 |  |  |  | 投币次数 | 用户余额(分) |  |  | 本次消费 |  |  | 处理结果 | 帧序号 | 帧尾标志
2. 服务器下传变更读头id号命令到读头
byte00 | byte01 | byte02 | byte03 | byte04 | byte05 | byte06 | byte07 | byte08 | byte09 | byte10
帧头 | 读头编号 | 网关编号 | 0xfe |  | Wx | Dx | 0XFE | 0XFC | 0XFE | 0XFC
0x90 | 源地址 | 目标地址 | 帧类型 | 预留字 | 变更网关编号 | 变更读头编号 | 帧尾标志
2. 服务器下传变更读头id号命令到读头 byte00: 3. 服务器下传变更读头上币参数命令到读头 | 脉冲宽度：byte5*10ms 投币口常态电平(1高电平，0低电平)
byte00 | byte01 | byte02 | byte03 | byte04 | byte05 | byte06 | byte07 | byte08 | byte09 | byte10
帧头 | 读头编号 | 网关编号 | 0xfd |  | x10ms | H/L | 0XFE | 0XFC | 0XFE | 0XFC
0x90 | 源地址 | 目标地址 | 帧类型 | 预留字 | 上币脉冲宽度 | 投币口常态电平 | 帧尾标志
四．服务器配置网关参数命令
0xfc：服务器下传变更网关id配置信息命令
0xfb：服务器下传变更网关ip配置信息命令
1. 服务器下传变更网关id配置信息命令
byte00 | byte01 | byte02 | byte03 | byte04 | byte05 | byte06 | byte07 | byte08 | byte09 | byte10 | byte11 | byte12
帧头 | 子读头个数 | 网关编号 | 0xfc | Wx | D1 | D2 | D3 | Dn | 0XFE | 0XFC | 0XFE | 0XFC |  | 90 02 aa fb c0 a8 01 c8 c0 a8 01 fa 22 b8 c0 a8 01 01 ff ff ff 00 fe fc fe fc
0x90 | 子读头个数 | 目标地址 | 帧类型 | 变更网关编号 | 子读头1 | 子读头2 | 子读头3 | 子读头n | 帧尾标志
1. 服务器下传变更网关ip配置信息命令
byte00 | byte01 | byte02 | byte03 | byte04 | byte05 | byte06 | byte07 | byte08 | byte09 | byte10 | byte11 | byte12 | byte13 | byte14 | byte15 | byte16 |  | byte17 | byte18 | byte19 | byte20 | byte21 | byte22 | byte23 | byte24 | byte25
帧头 |  | 网关编号 | 0xfb | IP[3] | IP[2] | IP[1] | IP[0] | RM[3] | RM[2] | RM[1] | RM[0] | port[1] | port[2] | GT[3] | GT[2] | GT[1] |  | GT[0] | MS[3] | MS[2] | MS[1] | MS[0] | 0XFE | 0XFC | 0XFE | 0XFC
1. 服务器下传变更网关ip配置信息命令 byte00: 0x90; 1. 服务器下传变更网关ip配置信息命令 byte02: 目标地址; 1. 服务器下传变更网关ip配置信息命令 byte03: 帧类型; 1. 服务器下传变更网关ip配置信息命令 byte04: 变更网关本机ip地址; 1. 服务器下传变更网关ip配置信息命令 byte08: 变更服务器ip地址; 1. 服务器下传变更网关ip配置信息命令 byte12: 变更端口号; 1. 服务器下传变更网关ip配置信息命令 byte14: 变更网关默认网关 |  |  | 变更网关子网掩码 |  |  |  | 帧尾标志
默认为：192.168,1,254
1. 服务器下传复位网关命令
byte00 | byte01 | byte02 | byte03 | byte04 | byte05 | byte06 | byte07
帧头 |  | 网关编号 | 0xf9 | 0XFE | 0XFC | 0XFE | 0XFC
0x90 |  | 目标地址 | 帧类型 | 帧尾标志
四．网关回复服务器命令
0xfa：网关上传本机配置信息到服务器
1. 网关上传本机配置信息到服务器
byte00 | byte01 | byte02 | byte03 | byte05 | byte04 | byte06 | byte07 | byte08 | byte09 | byte10 | byte11 | byte12 | byte13 | byte14 | byte15 | byte16 |  | byte17 | byte18 | byte19 | byte20 | byte21 | byte22 | byte23 | byte24 | byte25 | byte26 | byte27 | byte28 | byte29 | byte30 | byte31
帧头 | 子读头个数 | 网关编号 | 0xfa |  | IP[3] | IP[2] | IP[1] | IP[0] | RM[3] | RM[2] | RM[1] | RM[0] | port[1] | port[0] | GT[3] | GT[2] |  | GT[1] | GT[0] | MS[3] | MS[2] | MS[1] | MS[0] | D1 | D2 | D3 | D4 | Dn | 0XFE | 0XFC | 0XFE | 0XFC
1. 网关上传本机配置信息到服务器 byte00: 0x90; 1. 网关上传本机配置信息到服务器 byte01: 子读头个数; 1. 网关上传本机配置信息到服务器 byte02: 目标地址; 1. 网关上传本机配置信息到服务器 byte03: 帧类型; 1. 网关上传本机配置信息到服务器 byte05: 预留字; 1. 网关上传本机配置信息到服务器 byte04: 网关本机ip地址; 1. 网关上传本机配置信息到服务器 byte09: 服务器ip地址; 1. 网关上传本机配置信息到服务器 byte13: 端口号; 1. 网关上传本机配置信息到服务器 byte15: 网关默认网关 |  |  |  | 网关子网掩码 |  |  |  | 读头列表 |  |  |  |  | 帧尾标志